## Лист1
|  |  | m | r, см | r^2, см | σr, см | σr^2, см^2 | L, см | 81.5
|  |  | 1 | 2.5 | 6.25 | 0.1 | 0.5 | λ, нм | 630
|  |  | 2 | 3.6 | 12.96 | 0.1 | 0.72 | n0 | 2.29
|  |  | 3 | 4.7 | 22.09 | 0.1 | 0.94 | l, мм | 26
|  |  | 4 | 5.4 | 29.16 | 0.1 | 1.08 | 100 дел | 1,5 кВ
U(λ/2), дел | 30.5 |  | 5 | 6.1 | 37.21 | 0.1 | 1.22
U(λ), дел | 61 |  | 6 | 6.7 | 44.89 | 0.1 | 1.34
|  |  | 7 | 7.3 | 53.29 | 0.1 | 1.46
осцил:
| U(min), дел | 28
| U(max), дел | 60
| ∆U, днл | 32